## BOM_智能厨房安全系统(机智云版)_智能厨房安全系统(机智云
No. | Quantity | Comment | Designator | Footprint | Name | Manufacturer
1 | 1 | 蜂鸣器FMQ | B1 | C3.蜂鸣器 | 蜂鸣器FMQ
2 | 2 | D_1N4007A | D7,D8 | DO_1N4007
3 | 4 | key按键 | K1,K2,K3,K4 | 按键 | key按键
4 | 1 | XH2.54直插座-2P | P1 | CONN-TH_XH2.54-2P | XH2.54直插座-2P
5 | 3 | S8050_TO_NPN | Q2,Q5,Q6 | S8050_TO_92
6 | 2 | 1K | R12,R89 | Res_1/4W | 1K
7 | 2 | 10kΩ | R88,R90 | RES-TH_BD2.4-L6.3-P10.30-D0.6,Res_1/4W | 10kΩ
8 | 1 | 拨码开关1位 | SW1 | SW-TH_DSWB01LHGET | 拨码开关1位
9 | 1 | B1.DHT11温湿度传感器 | U4 | B1.DHT11
10 | 1 | E1.ESP8266-01S模块 | U5 | E1.ESP8266-01S模块
11 | 1 | 按键开关7×7 | U13 | 按键开关7×7
12 | 2 | C2.继电器5V | U17,U45 | C2.继电器5V
13 | 1 | LED_5mm | U28 | LED_5mm
14 | 1 | USB-TYPEC模块 | U30 | USB-TYPEC模块
15 | 1 | B13.MQ-7一氧化碳传感器 | U33 | B13.MQ-7一氧化碳传感器
16 | 1 | D1.OLED4针0.96寸 | U37 | D1.OLED四针0.96寸
17 | 1 | MQ系列4针传感器 | U39 | MQ系列4针传感器
18 | 1 | B4.火焰传感器 | U40 | B4.火焰传感器
19 | 1 | A1.STM32F103C8T6最小系统板-N | U42 | A1.STM32F103C8T6最小系统板-N
20 | 2 | 1×20PIN排针 | U43,U44 | 1×20排针
21 | 1 | C9.舵机 | U46 | C9.舵机
22 | 1 | KF301-5.0-2P | U47 | CONN-TH_P5.00_KF301-5.0-2P | KF301-5.0-2P | KEFA(科发)
23 | 1 | B5.光电红外传感器 | U48 | B5.光电红外传感器